## Sheet1
Part Number | Description | Designator | Quantity
C-0402 | CC0402KRX7R9BB104 | C1, C2, C10, C13, C50, C56, C57, C58, C59, C60, C61, C62, C63, C65, C66, C67, C68, C77, C80, C81 | 20
C-0603 | CC0603JRX7R9BB104 | C3, C5, C8, C11, C17, C26, C27, C28, C29, C33, C37, C41, C44, C70, C71 | 15
C-0805 | CC0805KKX5R8BB106 | C4, C36 | 2
C-0805 | CC0805MKX5R8BB226 | C6, C7, C38, C39 | 4
C-0603 | CC0603KRX7R9BB222 | C9, C18 | 2
C-0805 | CC0805KKX7R8BB105 | C14, C15, C16 | 3
C-0402 | CC0402KRX7R9BB102 | C19, C34 | 2
C-1210 | CC1210KKX7R9BB475 | C23, C24, C25 | 3
C-0402 | CC0402KRX7R9BB101 | C30, C31, C32 | 3
C-0402 | CC0402KRX7R9BB103 | C35, C40 | 2
C-0805 | CC0805KKX7R7BB106 | C42 | 1
C-0603 | CC0603KRX7R9BB474 | C51 | 1
C-0805 | CC0805KKX7R7BB475 | C52 | 1
C-0603 | CC0603KRX5R7BB475 | C55 | 1
C-0603 | CC0603KRX7R8BB105 | C184 | 1
BAT54S | 品牌：NXP，型号：BAT54S，0.11A,30V，ROHS | D7, D16 | 2
50491 | 品牌：DIOTEC，型号：SKL110，1A，100V，ROHS | D10, D11, D17 | 3
ZENER | 品牌：NXP，型号：BZX384-B13，13V，SOD-323，ROHS | D13, D14, D15 | 3
Diode-肖特基-214AC(SMA) | 品牌：VISHAY,型号：SS14,1A,40V,ROHS | D22 | 1
FB-0805 | Rdc0.3Ω,伍尔特,742792032 | FB1 | 1
FB-0603 | 品牌：TDK，型号：MPZ1608S601A , 600 ohm@100MHz ，1 A，25%，ROHS | FB2 | 1
SN74LVC3G17DCUR | 品牌：TI，型号： 74LVC3G17, 1.65 V to 5.5 V, VSSOP-8，，ROH | IC1 | 1
TMC4671 |  | IC200 | 1
JST_PH 2.00-5 | 品牌：JST 型号：B5B-PH-K-S，直插，间距2.00，5pin | J6 | 1
74438367100 | WE-MAPI SMT Power Inductor, size 5030, 10µH, 3.3A, 70.2mΩ | L1, L2 | 2
AO4443 | UMW AO4443 | Q1 | 1
BSC027N04LSG | 品牌：INFINEON， 型号： BSC027N04LSG，40V，139A，ROHS | Q2, Q3, Q4, Q5, Q6, Q7 | 6
NPN-SOT23 | 品牌：型号：SS8050 | Q8 | 1
SOT-23-3 | 品牌：型号：AO3410 | Q10 | 1
R-2512 | PA2512FKF7W7U5E 7.5mOhms 2W 100PPM/C 1% 2512 | R1, R4 | 2
R-0603 | 0±1% | R2, R67 | 2
R-0603 | 1K±1% | R3, R13 | 2
R-0402 | 22Ω±1% | R5, R6, R16
R-0402 | 1k±1% | R19, R23, R44 | 3
R-0402 | 196K±1% | R7 | 1
R-0402 | 100R±1% | R8, R17, R18, R20, R22, R25, R26, R59, R63, R69 | 10
R-0402 | N/C | R9 | 1
R-0402 | 3.3K±1% | R10, R61 | 2
R-0402 | 10.2K±1% | R11, R72 | 2
R-0402 | 100K±1% | R12, R43, R51 | 3
R 0603 | 100k±1% | R14, R15, R24, R27 | 4
R-0402 | 1.5K±1% | R21, R45, R46 | 3
R-0603 | 2.2R±1% | R28, R29, R30, R31, R32, R33, R34, R35, R38 | 9
R-0402 | 10K±1% | R36, R37, R39, R40, R41, R42, R49, R50, R54, R58, R80, R81, R82, R85, R86, R87, R88 | 17
R-2512 | 0.004R±1% | R52, R53 | 2
R-0402 | 62K±1% | R55 | 1
NTC-0603 | 品牌：VISHAY，型号：NTCS0603E3103FHT，10K@25℃, 1%，B=3960,ROHS | R56 | 1
R-0402 | 1K±1% | R57 | 1
R-0402 | 510R±1% | R62 | 1
R-0402 | 1M±1% | R64 | 1
R-0402 | 6.8K±1% | R65 | 1
R-0402 | 75K±1% | R68 | 1
R-0402 | 30K±1% | R70 | 1
R-0402 | 20K±1% | R71 | 1
RP-0402 | 330R±1% | RP5, RP6, RP7 | 3
RP-0402 | 10K±1% | RP8, RP11 | 2
ESD, TVS, SRV05-4.TCT | 品牌：SEMTECH ，型号：SRV05-4.TCT，ROHS | TVS1 | 1
AD8418 | 品牌：ADI，型号：AD8418ABRMZ，ROHS | U1, U3 | 2
SGM61230 | SGM61230 | U2, U4 | 2
INA381A2IDSGR | 品牌：TI，型号：INA381A1IDGSR，ROHS | U5 | 1
LM5109 | 品牌：TI，型号：LM5109BSD/NOPB，ROHS | U6, U7, U8 | 3
STM32F103C8T6 | STM32F103C8T6 ARM Cortex-M3 32-bit MCU, 64 KB Flash, 20 KB Internal RAM, 37 I/Os, 48-pin LQFP, -40 to 85 degC, Tray | U9 | 1
mus50/5/4q | 品牌：长江（CJT） A: A2005WVA-12P B: A2541WV-2x10P | U10 | 1
TLV333IDBVR | 品牌：TI，型号：TLV333IDBVR,SOIC-8,–25°~+85°C,单运放，ROHS | U11 | 1
LM1117IMPX-3.3 | 品牌：TI，型号：LM1117IMPX-3.3/NOPB,ROHS | U12 | 1
Y-X32F_JFVNY | 品牌：TAITIEN,型号：（OX系列）OXETELJANF-8.000000，尺寸：3.2 x 2.5mm | Y1 | 1
Y-X32F_JFVNY | 品牌：TAITIEN,型号：（OX系列）OXETELJANF-25.000000，尺寸：3.2 x 2.5mm | Y2 | 1
178