## #NIP涡轮驱动板V1.00
Line # | Name | Description | Designator | Quantity | Manufacturer 1 | Manufacturer Part Number 1 | Manufacturer Lifecycle 1 | Supplier 1 | Supplier Part Number 1 | Supplier Unit Price 1 | Supplier Subtotal 1
| 10nF ±10% 50V X7R | CL05B103KB5NNNC | C1, C43 | 2
| 100nF ±10% 50V X7R | CL05B104KB54PNC | C2, C6, C7, C8, C9, C10, C11, C12, C13, C14, C15, C16, C17, C18, C19, C20, C21, C32, C33, C34, C39, C40, C41, C44, C46, C47, C51, C53, C54, C57, C61, C62 | 32
| 470nF ±10% 10V X7R | CL05B474KP5NNNC | C3 | 1
| 4.7uF ±10% 10V X5R | CL05A475KP5NRNC | C4, C5 | 2
| 1uF ±10% 6.3V X7R | CL05B105KQ5NQNC | C22 | 1
| 4.7uF ±10% 50V X7R | CL32B475KBUYNNE | C23, C28, C30 | 3
| 1uF ±10% 25V X7R | CL10B105KA8NNNC | C24, C25, C26 | 3
| 100nF ±10% 50V X7R | CL10B104KB8NNNC | C27, C29, C31 | 3
| 2.2nF ±5% 50V X7R | CL05B222JB5NNNC | C35, C42 | 2
| 100pF ±5% 50V C0G | CL05C101JB5NNNC | C36, C37, C38 | 3
| 2.2uF ±10% 50V X5R | CL10A225KB8NNNC | C45, C52 | 2
| 10uF ±20% 25V X5R | CL10A106MA8NRNC | C48, C49, C55, C56 | 4
| 1nF ±10% 50V X7R | CL05B102KB5NNNC | C58, C59 | 2
| 10uF ±20% 10V X5R | CL05A106MP5NUNC | C60, C63 | 2
| BAT54S | 品牌：NXP，型号：BAT54S，0.11A,30V，ROHS | D1, D9 | 2
| SKL110 | 品牌：DIOTEC，型号：SKL110，1A，100V，ROHS | D2, D4, D6 | 3
| BZX384-B13 | 品牌：NXP，型号：BZX384-B13，13V，SOD-323，ROHS | D3, D5, D8 | 3
| SS14 | 直流反向耐压(Vr):40V;平均整流电流(Io):3A;正向压降(Vf):500mV@3A; | D7 | 1
| 30R@100MHz 3A | 品牌：TDK，型号：MPZ1608S601A , 600 ohm@100MHz ，1 A，25%，ROHS | FB1 | 1
| SN74LVC3G17DCUR | 品牌：TI，型号： 74LVC3G17, 1.65 V to 5.5 V, VSSOP-8，，ROH | IC1 | 1
| TMC4671 | 品牌：TRINAMIC，型号：TMC4671，ROHS | IC200 | 1
| JST_PH 2.00-5 | 品牌：JST 型号：B5B-PH-K-S，直插，间距2.00，5pin | J1 | 1
| 62000821121 | WR-PHD Pin Header, THT, Vertical, pitch 2mm, 2 Row, 8P | J2 | 1
| 10uH, 3.3A | 74438367100 WE-MAPI, size 5030, 10uH, 3.3A, 70.2mOhm | L1 | 1
| 15uH, 1.9A | 74438356150 WE-MAPI, size 4020, 15uH, 1.9A, 230mOhm | L2 | 1
| BSC027N04LSG | 品牌：INFINEON，型号： BSC027N04LSG，40V，100A，ROHS | Q1, Q2, Q3, Q4, Q5, Q6 | 6
| AO3410 | AO3410 | Q7, Q9 | 2
| SI7463ADP-T1-GE3 | 类型 P沟道 漏源电压(Vdss) 40V 连续漏极电流(Id) 46A 功率(Pd) 5W；39W 导通电阻(RDS(on)@Vgs,Id) 10mΩ@15A,10V 阈值电压(Vgs(th)@Id) 2.3V@250uA | Q8 | 1
| 100KΩ ±1% 62.5mW | RC0402FR-07100KL | R1, R36 | 2
| 1.5KΩ ±1% 62.5mW |  | R2, R16 | 2
| N/C |  | R3 | 1
| 51Ω ±1% 62.5mW |  | R4 | 1
| 10KΩ ±1% 62.5mW |  | R5, R6, R7, R8, R9, R29, R30, R33, R58 | 9
| 5.1KΩ ±1% 62.5mW |  | R10 | 1
| 2.2Ω ±1% 62.5mW | Resistor | R11, R20, R31 | 3
| 2.2Ω ±1% 67.5mW | Resistor | R12, R15, R23, R26, R35, R39 | 6
| 10KΩ ±1% 62.5mW | Resistor | R13, R14, R24, R25, R37, R38 | 6
| 10kΩ ±1% 62.5mW | Resistor | R17, R18, R19, R21, R62, R64, R66 | 7
| 3.3KΩ ±1% 62.5mW |  | R27 | 1
| NTCS0603E3103FHT | 品牌：VISHAY，型号：NTCS0603E3103FHT，10K@25℃, 1%，B=3960,ROHS | R28 | 1
| 100Ω ±1% 62.5mW |  | R32, R34, R63, R71 | 4
| 4mΩ ±1% 3W | PA2512FKF7T0R004E | R40, R41 | 2
| 1KΩ ±1% 62.5mW |  | R42, R46, R47, R48 | 4
| 62KΩ ±1% 62.5mW |  | R43 | 1
| 20KΩ ±1% 62.5mW |  | R44 | 1
| 30KΩ ±1% 62.5mW |  | R45 | 1
| 1kΩ ±1% 62.5mW | Resistor | R49, R54 | 2
| 7.5mΩ ±1% 2W | PA2512FKF7W7U5E 7.5mOhms 2W 100PPM/C 1 % 2512 | R51, R55, R56 | 3
| 1kΩ ±1% 62.5mW |  | R57 | 1
| 1KΩ ±1% 62.5mW | Resistor | R65 | 1
| 100kΩ ±1% 62.5mW | RC0402FR-07100KL | R67, R69 | 2
| 5.23kΩ ±1% 62.5mW | RC0402FR-075K23L | R68 | 1
| 13.7kΩ ±1% 62.5mW | RC0402FR-0713K7L | R70 | 1
| 3.3kΩ ±1% 62.5mW |  | R72 | 1
| 1MΩ ±1% 62.5mW |  | R73 | 1
| 10KΩ ±1% 62.5mW |  | RP2, RP3 | 2
| 330Ω ±1% 62.5mW |  | RP4, RP5, RP6 | 3
| 100Ω ±1% 62.5mW |  | RP7, RP8 | 2
| 22Ω ±1% 62.5mW |  | RP9 | 1
| SRV05-4.TCT | 品牌：SEMTECH ，型号：SRV05-4.TCT，ROHS | TVS1 | 1
| STM32F103CBU6 | STM32F103CBU6 | U1 | 1
| CAT803STBI−GT3 |  | U2 | 1
| LM5109BSD/NOPB | 品牌：TI，型号：LM5109BSD/NOPB，ROHS | U3, U4, U5 | 3
| INA381A3IDGSR | 品牌：TI，型号：INA381A1IDGSR，ROHS | U6 | 1
| AD8418ABRMZ | 品牌：ADI，型号：AD8418ABRMZ，ROHS | U7, U8 | 2
| mus50/5/4q | 品牌：长江（CJT） A: A2005WVA-12P B: A2541WV-2x10P | U9 | 1
| LMR51430YFDDCR | 输入电压 4.5V~36V 输出电压 600mV~34.2V 输出电流(最大值) 3A 开关频率 1.1MHz 工作温度 -40℃~+150℃ 静态电流(Iq) 40uA | U10, U11 | 2
| TLV333IDBVR | 品牌：TI，型号：TLV333IDBVR,SOIC-8,–25°~+85°C,单运放，ROHS | U12 | 1
| 1117-3.3 | SOT-89-3 | U13 | 1
| 8MHz ±10ppm_10pF | 品牌：TAITIEN,型号：（OX系列）OXETELJANF-8.000000，尺寸：3.2 x 2.5mm | X1 | 1 | Abracon | ABM3B-8.000MHZ-10-1-U-T | Volume Production | Digikey | 535-9721-2-ND | 0.45447 | 454.47
| 25.000MHz ±10ppm_10pF | YSO110TR 25MHZ 1.8V-3.3V ±10PPM -40~85℃（±20PPM) CMOS 型号：OT3JI-111-25M | Y1 | 1